## 全费用工程量清单报价表
全费用工程量清单报价表
工程名称：高家洼矿区石牛方向出矿道收尾工程
序号 | 项目名称 | 项目特征描述 | 计量 单位 | 工程量 | 金额（元）
[5 empty] | 全费用综合单价 | 全费用合计
1 | 挖沟槽土方 | 1、土壤类别:四类土 2、挖土深度:4m 内 | m3 | 162.22
2 | 回填方 | 1、填方材料:原料回填，甲方指定用料回填 2、含回填时摊铺夯实 | m3 | 105.5
3 | 余方弃置 | 1、废弃料品种:投标人自行勘察 2、余方运距:甲方指定地点 | m3 | 53.92
5 | 挖淤泥、流砂 | 1、挖掘深度:投标人自行勘察 2、运距:含清运、运距自行考虑 | m3 | 15
6 | 拆除管道 | 1、材质:混凝土管 2、管径:Φ800 3、拆除时保证管道完整 | m | 9
7 | 混凝土管 | 1、垫层、基础材质及厚度:碎石垫层100mm、100厚砼基础C10 2、规格:Φ800Ⅱ级钢筋混凝土管 3、接口方式:胶圈接口 4、原管道利用 5、具体要求按甲方要求施工 | m | 9
8 | 新建混凝土管 | 1、垫层、基础材质及厚度:碎石垫层100mm、100厚砼基础C10 2、规格:Φ800Ⅱ级钢筋混凝土管 3、接口方式:胶圈接口 4、具体要求按甲方要求施工 | m | 2
9 | 冲积池 | 1、种类:浆砌块石 2、规格:3500*1000*600 3、垫层、基础材质及厚度:100厚碎石垫层、200厚C10砼 4、池体:混合M10池体抹灰 5、具体施工按照甲方要求完成 | 座 | 1
10 | 清理表土 | 1、土壤类别 :四类土 2、清表厚度:300mm 3、弃置距离:运至甲方指定地点 4、整理要求:整理出路床 5、含花坛、台阶、绿化及垃圾清运等 6、工程量按实计量 | m2 | 230
11 | 碎石 | 1、100mm厚碎石垫层 2、工程量按实计量 | m2 | 230
12 | 水泥混凝土地坪 | 1、与原水泥路对接 2、混凝土强度等级:商品砼C35 3、厚度:200mm 4、含锯缝、模板、养生等 5、工程量按实计量 | m2 | 230
13 | 清单编制及代理费 | 清单编制及代理费 2000元，此项费用不可变动。报价时按2000元报价。 | 项 | 1 | 2000 | 2000
合 计 | 大写： 小写( )
本项目按全费用报价。全费用单价：包括人工、材料、机械设备、管理费、利润、运输、模板、税金、二次搬运、安全文明施工、清理、以及各项措施项目费、风险和政策性文件规定的各项应有费用；清单编制费、招标代理费。